## Cotización
INDUSTRIAL ACURA S.A. de C.V.
Formato de cotización
Folio |  |  | --- |  |  | ENTREGAR A VENTAS PDF
Cliente |  |  | ---
Tag |  |  | ACU-----TNK-01
Fluido |  |  | fluído sin especificar
Código de diseño |  |  | ASME Sección VIII Div. 1 2023
Estampa U |  |  | No
Registro National Board |  |  | No
Condiciones de diseño (Recipiente)
Presión interna |  |  | Atmosférico
Presión interna |  |  | 3 | psig
Presión de vacío |  |  | N/A | Barg
Temperatura |  |  | 93 | °C
Factor de corrosión |  |  | N/A
Condiciones de diseño (Serpentín)
Presión |  |  | 3 | Barg
Temperatura |  |  | 93 | °C
Dimensiones generales
Capacidad total
Diámetro interno (Recipiente principal)
Longitud parte recta
Posición del tanque |  |  | Vertical
DOCUMENTO DE USO INTERNO PARA TRANSMITIR INFORMACIÓN DE INGENIERÍA A VENTAS, VENDEDOR DEBERÁ GENERAR SU PROPUESTA EN BASE A ESTE DOCUMENTO
Descripción
Boquillas de servicio (Acorde a informe técnico): ◉ Conexión Bridada S.O.R.F. clase 150 SA-182 F304L / SA-312 TP304L 2" (2 Pz) ◉ Conexión Bridada S.O.R.F. clase 150 SA-182 F316L / SA-312 TP316L 2" (2 Pz) ◉ Conexión Bridada S.O.R.F. clase 150 SA-105 / SA-106B 2" (2 Pz) ◉ Conexión Bridada S.O.R.F. clase 150 SA-105 / SA-53B 2" (2 Pz) ◉ Conexión Bridada W.N.R.F. clase 150 SA-182 F304L / SA-312 TP304L 6" (2 Pz) ◉ Conexión Bridada W.N.R.F. clase 150 SA-182 F316L / SA-312 TP316L 6" (2 Pz) ◉ Conexión Bridada W.N.R.F. clase 150 SA-105 / SA-106B 2" (2 Pz) ◉ Conexión Bridada W.N.R.F. clase 150 SA-105 / SA-53B 2" (2 Pz) ◉ Conexión Ferulada TP304L 2" (2 Pz) ◉ Conexión Ferulada TP316L 2" (2 Pz) ◉ Conexion Sanitaria TP304L 2" (2 Pz) ◉ Conexion Sanitaria TP316L 2" (2 Pz) ◉ Cople NPT clase 3000 SA-105 1" (2 Pz) ◉ Cople NPT clase 3000 SA-182 F304L 1" (2 Pz) ◉ Cople NPT clase 3000 SA-182 F316L 1" (2 Pz) ◉ Cuello de ganso para venteo SA-234 WPB / SA-53 B 4" (1 Pz) ◉ Cuello de ganso para venteo SA-403 304L / SA-312 TP304L 4" (1 Pz) ◉ Cuello de ganso para venteo SA-403 316L / SA-312 TP316L 4" (1 Pz) ◉ Registro de Hombre de 20", posición superior para servicio presurizado en SA-240 304 con empaque EPDM (1 Pz) ◉ Registro de Hombre de 20" basculante para servicio atmosférico en SA-240 304 con empaque EPDM (1 Pz) ◉ Registro de Hombre API 650 de 24", posición lateral con pescante y empaque EPDM, SA-240 304 (1 Pz) ◉ Registro de Hombre API 650 de 24", posición superior con empaque EPDM, SA-240 304 (1 Pz) ◉ Registro de Hombre API 650 de 24", posición lateral con pescante y empaque EPDM, SA-36 (1 Pz) ◉ Registro de Hombre API 650 de 24", posición superior con empaque EPDM, SA-36 (1 Pz)
Elementos y materiales de construcción
Tapa del recipiente
SA-240 304 / SA-240 304L | 1/4" |  | Toricónica | 15 | Normada 100:6
Cuerpo del recipiente
SA-240 304 / SA-240 304L | 1/4" |  | Cilindro vertical
Fondo del recipiente
SA-240 304 / SA-240 304L | 1/4" |  | Semiesférico | 0 | 0
Decorativo soldable (Cuerpo)
SA-240 304 / SA-240 304L | Cal. 14 |  | Cilindro vertical
Decorativo soldable (Fondo)
SA-240 304 / SA-240 304L | Cal. 12 |  | Cónico
Soporte(s) de Tanque
◉ Orejas de Izaje (2 Pz)
Escaleras
No incluído |  |  |  |  | No
Incluye descansos cada seis metros |  |  |  |  | Si
Barandal
No incluído |  |  |  |  | No
Acabados
Recubrimiento Interno / Acabado Interno |  |  |  |  | Si
Soldaduras limpias y decapadas |  |  |  |  | Si
Recubrimiento Externo / Acabado Externo |  |  |  |  | Si
Soldaduras limpias y decapadas |  |  |  |  | Si
Aislamiento
No incluído |  |  |  |  | No
Servicios
Servicio de pasivado |  |  |  |  | No
Flete |  |  | No
Entrega |  |  | N/A
No se incluye servicio de flete, se considera puesto en nuestras instalaciones en ubicada en Carretera Panamericana Km 313 Tramo, Salamanca - Celaya, Centro, 36700 Salamanca, Gto.
Costo de flete |  | N/A | Costo financieros / Seguros |  | N/A
Instalación en sitio |  |  | No
PND´s
Líquidos penetrantes |  |  | N/A
Radiografiado |  |  | N/A
Reporte de prueba hidrostática |  |  | No
Reporte de prueba neumática |  |  | No
Vacío en fondo |  |  | No
Redondez y verticalidad |  |  | No
Entregables
Plano de fabricación |  |  |  |  | Si
Memoria de cálculo de espesores |  |  |  |  | No
Memoria de cálculo por sismo y viento |  |  |  |  | No
Memoria de cálculo para transferencia de calor |  |  |  |  | No
Dossier de calidad (Pruebas no destructivas, proceso de fabricación, documentación y garantía) |  |  |  |  | Si
Precio de venta TANQUE |  |  |  | Moneda
Precio unitario
Tiempo de entrega |  |  | XXX Semanas + 2-3 semanas de entrega de materiales/firma de planos por un solo tanque
AGITADOR DESCRIPCIÓN
Precio de venta AGITADOR |  |  |  | Moneda
Precio unitario |  |  | N/A
Tiempo de entrega |  |  | XXX Semanas + 2 semanas de entrega de materiales/firma de planos
Cotización emitida |  |  | 2025-07-21
Vigencia de cotización/cotizaciones |  |  | 2025-08-05
Términos de venta
◉ Precios no incluyen IVA. ◉ Vigencia de cotización por 15 días naturales. ◉ Se cotiza acorde a información referencial compartida por ventas, para diseño general únicamente se actualizan espesores, para soportes y refuerzos, cualquier detalle como internos, accesorios, boquillas o información no mostrada en planos o información compartida requiere generar un costeo adicional. ◉ No se incluye ningún accesorio adicional o instrumento salvo las conexiones/boquillas del tanque indicadas en cotización compartida y en informe técnico. (Únicamente bridas,coples y registros). ◉ Cotización vigente por 15 días naturales a partir de la emisión de este correo. ◉ Cambios en dimensiones, especificaciones de diseño, materiales o accesorios requieren ajuste de precio sin excepción. ◉ No incluye puesta en marcha ni accesorios ◉ Se estima de 2-3 semanas para la elaboración de los planos dimensionales del tanque y aprobación del cliente, 2 semanas para el suministro de materiales principales, para los cuerpos y comenzar con la fabricación.
◉ El tiempo de fabricación del tanque es de XXX Semanas + 2-3 semanas de entrega de materiales/firma de planos por un solo tanque. Sin embargo una vez recibida la Orden de Compra, se pondrá a consideración del cliente un CPS (Programa de Ejecución) indicando la fecha de entrega del tanque.
Formulas:
N/A = [1]SS!$H3
N/A = [N/A, row above]+15